## BLDC_4_BOM
Reference	Value	Footprint	Count	Part#	Comment
P5	IN-	CRF1:1PAD_4x5mm	0
P4	IN+	CRF1:1PAD_4x5mm	0
P6	MOTOR1	CRF1:1PAD_4x5mm	0
P7	MOTOR2	CRF1:1PAD_4x5mm	0
P9	MOTOR3	CRF1:1PAD_4x5mm	0
X2	8MHz 10ppm	CRF1:Crystal_5x3mm	1	ABM3B-8.0-10-1UT
U1	STM32F40X_LQFP64	CRF1:lqfp64_pad_mod	1	STM32F405RGT6
K1	SERVO	CRF1:pinhead-1X03	1
C3;C2;C32;C27;C25;C50;C48;C47	100n	CRF1:SMD-0603_c	8
C15;C38	15p	CRF1:SMD-0603_c	2
C19	1p5	CRF1:SMD-0603_c	1
C41;C401;C17;C16;C31;C35;C10;C11;C14;C12;C13;C24;C33	2.2u	CRF1:SMD-0603_c	13	GRM188R61C225KAAD or GRM188C81A225KAAD
C20;C23	2.2u,16V	CRF1:SMD-0603_c	2	GRM188R61C225KAAD
C28;C29;C30	220n	CRF1:SMD-0603_c	3
C22	22n	CRF1:SMD-0603_c	1
C21;C34;C36	2n	CRF1:SMD-0603_c	3
C18	4.7u,25V	CRF1:SMD-0603_c	1	GRM188R61E475KE15
C5;C6;C7;C4	4n7	CRF1:SMD-0603_c	4
C45	4n7 / 6n8	CRF1:SMD-0603_c	0
R6;R14	0R	CRF1:SMD-0603_r	2
R19	100k	CRF1:SMD-0603_r	1
R2;R402;R7;R8;R9;R10;R20;R18	10k	CRF1:SMD-0603_r	8
R37;R38;R48;R49;R50;R51;R401	120R	CRF1:SMD-0603_r	7
R25	1M	CRF1:SMD-0603_r	1
R103;R104	22R	CRF1:SMD-0603_r	2
R5;R4;R22;R11;R12;R13;R24;R27;R33	2k2	CRF1:SMD-0603_r	9
R21	301k	CRF1:SMD-0603_r	1
R3;R23;R26;R32	39k	CRF1:SMD-0603_r	4
R29;R28;R34;R35;R43;R42	4R7	CRF1:SMD-0603_r	6
R17	52k5	CRF1:SMD-0603_r	1
L3;L2	L	CRF1:SMD-0603_r	2
R1	NTC 10k	CRF1:SMD-0603_r	1	NCP18XH103F03RB
U401	SN65HVD232	CRF1:SOIC-8-W	1	TJA1051T without suffix /3 or /E
U2	TC2117	CRF1:SOT-223	1	TC2117-3.3VDBTR
X1	MINI-USB-SHIELD-32005-201	CRF1:USB-UX60R-MB-5ST	1	UX60R-MB-5ST
R53;R54	SHUNT	CRF1:WSLP2726	2	WSLP27261L000FEA	WSLP2726L5000FEA requires software modification
D4	Schottky	Diodes_SMD:SMA_Standard	1	VSSA210-E3
D5	TVS 5V	Diodes_SMD:SMA_Standard	0	SMAJ5.0A
P101	CANBUS	JST conn:b4b-ph-kl	1
D1	GREEN	LEDs:LED-0603	1	LG L29K
D3	LED	LEDs:LED-0603	1	LB Q39G	blue, consider forward voltage
D2	RED	LEDs:LED-0603	1	LS L29K
JP2;JP1	JUMPER	open-project:S_JUMPER_2	0
JP4;JP3	JUMPER3	open-project:S_JUMPER_3	0
P1	HALL/Encoder	pikim:b6b-ph-kl	1
P3	PWR_COMM	pikim:b7b-ph-kl	1
Q1;Q2;Q4;Q3;Q5;Q6	IRFS7530	pikim:D2PAK-7-GDS	6	IRFS7530TRL7PP
L1	33u	pikim:inductor_smd_6x6mm	1	ASPI-6045S-330M-T
U3	DRV8301/2	pikim:TSSOP-56-PP	1	DRV8301DCA or DRV8302DCA
P2	SWD	Pin_Headers:Pin_Header_Straight_1x05	1
C39;C43;C44;C49;C1;C40;C9;C8	10u,63V	w_smd_cap:c_1210	8	GRM32ER71J106KA12
C46	47u,10V	w_smd_cap:c_1210	1	GRM32ER61A476KE20
C37	22u,63V	w_smd_cap:c_2220	1	KRM55WR71J226MH01